## Capacitor_Ceramic
Part number | Value | Voltage | Tolerance | Temperature range | Pack | Dielectric | Manufacturer | Library Path | Library Ref | Footprint Path | Footprint Ref | Comment | Part Description | Столбец1
CC0603KRX7R9BB104 | 100 нФ | 50 В | ±10% | -55°C +125°C | 0603 | X7R | Yageo | Capacitor.SchLib | Capacitor | CAPC160X80X85L35N.PcbLib | CAPC160X80X85L35N | 100 нФ 50 В | Конденсатор 0603 100 нФ ±10% 50 В X7R
| 100 нФ | 50 В | ±10% | -55°C +125°C | 0402 | X7R | Yageo | Capacitor.SchLib | Capacitor | CAPC100X50X60L20N.PcbLib | CAPC100X50X60L20N | 100 нФ 50 В | Конденсатор 0402 100 нФ ±10% 50 В X7R
CC0603FRNPO9BN101 | 100 пФ | 50 В | ±5% |  | 0603 | NP0 | Yageo | Capacitor.SchLib | Capacitor | CAPC160X80X85L35N.PcbLib | CAPC160X80X85L35N | 100 пФ 50 В | Конденсатор 0603 100 пФ ±5% 50 В NP0
CC0603KRX7R8BB103 | 10 нФ | 25 В | ±10% |  | 0603 | X7R | Yageo | Capacitor.SchLib | Capacitor | CAPC160X80X85L35N.PcbLib | CAPC160X80X85L35N | 10 нФ 25 В | Конденсатор 0603 10 нФ ±10% 25 В X7R
CC0603KRX7R7BB684 | 680 нФ | 16 В | ±10% |  | 0603 | X7R | Yageo | Capacitor.SchLib | Capacitor | CAPC160X80X85L35N.PcbLib | CAPC160X80X85L35N | 680 нФ 16 В | Конденсатор 0603 680 нФ ±10% 16 В X7R
GRM1885C1H100J | 10 пФ | 50 В | ±5% |  | 0603 | NP0 | Murata | Capacitor.SchLib | Capacitor | CAPC160X80X85L35N.PcbLib | CAPC160X80X85L35N | 10 пФ 50 В | Конденсатор 0603 10 пФ ±5% 50 В NP0
CC0402JRX7R8BB103 | 10 нФ | 25 В | ±5% |  | 0402 | X7R | Yageo | Capacitor.SchLib | Capacitor | CAPC100X50X60L20N.PcbLib | CAPC100X50X60L20N | 10 нФ 25 В | Конденсатор 0402 10 нФ ±5% 25 В X7R
CC0603KRX5R6BB106 | 10 мкФ | 10 В | ±10% |  | 0603 | X5R | Yageo | Capacitor.SchLib | Capacitor | CAPC160X80X85L35N.PcbLib | CAPC160X80X85L35N | 10 мкФ 10 В | Конденсатор 0603 10 мкФ ±10% 10 В X5R
CC0603JRNPO9BN220 | 22 пФ | 50 В | ±5% |  | 0603 | NP0 | Yageo | Capacitor.SchLib | Capacitor | CAPC160X80X85L35N.PcbLib | CAPC160X80X85L35N | 22 пФ 50 В | Конденсатор 0603 22 пФ ±5% 50 В NP0
CC0402JRNPO9BN220 | 22 пФ | 50 В | ±5% |  | 0402 | NPO | Yageo | Capacitor.SchLib | Capacitor | CAPC100X50X60L20N.PcbLib | CAPC100X50X60L20N | 22 пФ 50 В | Конденсатор 0402 22 пФ ±5% 50 В NPO
CC0603KRX5R7BB225 | 2,2 мкФ | 16 В | ±10% |  | 0603 | X5R | Yageo | Capacitor.SchLib | Capacitor | CAPC160X80X85L35N.PcbLib | CAPC160X80X85L35N | 2,2 мкФ 16 В | Конденсатор 0603 2,2 мкФ ±10% 16 В X5R
CC0603JRNPO8BN102 | 1 нФ | 25 В | ±5% |  | 0603 | C0G | Yageo | Capacitor.SchLib | Capacitor | CAPC160X80X85L35N.PcbLib | CAPC160X80X85L35N | 1 нФ 25 В | Конденсатор 0603 1 нФ ±5% 25 В C0G
CC0805KKX5R8BB106 | 10 мкФ | 25 В | ±10% |  | 0805 | X7R | Yageo | Capacitor.SchLib | Capacitor | CAPC200X125X110L50N.PcbLib | CAPC200X125X110L50N | 10 мкФ 25 В | Конденсатор 0805 10 мкФ ±10% 25 В X7R
CC0402KRX7R7BB102 | 1 нФ | 16 В | ±10% |  | 0402 | X7R | Yageo | Capacitor.SchLib | Capacitor | CAPC100X50X60L20N.PcbLib | CAPC100X50X60L20N | 1 нФ 16 В | Конденсатор 0402 1 нФ ±10% 16 В X7R
CC0402KRX7R7BB103 | 10 нФ | 16 В | ±10% |  | 0402 | X7R | Yageo | Capacitor.SchLib | Capacitor | CAPC100X50X60L20N.PcbLib | CAPC100X50X60L20N | 10 нФ 16 В | Конденсатор 0402 10 нФ ±10% 16 В X7R
GRM155R71H562K | 5600 пФ | 50 В | ±10% |  | 0402 | X7R | Murata | Capacitor.SchLib | Capacitor | CAPC100X50X60L20N.PcbLib | CAPC100X50X60L20N | 5600 пФ 50 В | Конденсатор 0402 5600 пФ ±10% 50 В X7R
CC0402JRNPO9BN330 | 33 пФ | 50 В | ±5% |  | 0402 | NPO | Yageo | Capacitor.SchLib | Capacitor | CAPC100X50X60L20N.PcbLib | CAPC100X50X60L20N | 33 пФ 50 В | Конденсатор 0402 33 пФ ±5% 50 В NPO
GRM188R60J476ME15D | 47 мкФ | 6,3 В | ±20% |  | 0603 | X5R | Murata | Capacitor.SchLib | Capacitor | CAPC160X80X85L35N.PcbLib | CAPC160X80X85L35N | 47 мкФ 6,3 В | Конденсатор 0603 47 мкФ ±20% 6,3 В X5R
CC0402KRX5R7BB105 | 1 мкФ | 16 В | ±10% |  | 0402 | X7R | Yageo | Capacitor.SchLib | Capacitor | CAPC100X50X60L20N.PcbLib | CAPC100X50X60L20N | 1 мкФ 16 В | Конденсатор 0402 1 мкФ ±10% 16 В X7R

## Capacitor_Electrolitic
Parrt number | Type | Value | Voltage | Tolerance | ESR | Temperature range | Pack | Mounting | Manufacturer | Library Path | Library Ref | Footprint Path | Footprint Ref | Comment | Part Description

## Resistors_Fixed
Part number | Value | Tolerance | Power | Temperature range | Pack | Manufacturer | Library Path | Library Ref | Footprint Path | Footprint Ref | Comment | Part Description
RC0603FR-071KL | 1 кОм | ±1% | 0,1 Вт | -55°C +155°C | 0603 | Yageo | Resistor.SchLib | Resistor | RESC160X82X60L27N.PcbLib | RESC160X82X60L27N | 1 кОм | #REF!
RC0402FR-071R1L | 1,1 Ом | ±1% | 0,0625 Вт | -55°C +155°C | 0402 | Yageo | Resistor.SchLib | Resistor | RESC100X50X35L25N.PcbLib | RESC100X50X35L25N | 1,1 Ом | #REF!
RC0603FR-0751RL | 51 Ом | ±1% | 0,1 Вт | -55°C +155°C | 0603 | Yageo | Resistor.SchLib | Resistor | RESC160X82X60L27N.PcbLib | RESC160X82X60L27N | 51 Ом | #REF!
RC0603FR-070RL | 0 Ом | ±1% | 0,1 Вт | -55°C +155°C | 0603 | Yageo | Resistor.SchLib | Resistor | RESC160X82X60L27N.PcbLib | RESC160X82X60L27N | 0 Ом | #REF!
RC0603FR-0712K1L | 12,1 кОм | ±1% | 0,1 Вт | -55°C +155°C | 0603 | Yageo | Resistor.SchLib | Resistor | RESC160X82X60L27N.PcbLib | RESC160X82X60L27N | 12,1 кОм | #REF!
RC0603FR-0710KL | 10 кОм | ±1% | 0,1 Вт | -55°C +155°C | 0603 | Yageo | Resistor.SchLib | Resistor | RESC160X82X60L27N.PcbLib | RESC160X82X60L27N | 10 кОм | #REF!
RC0603FR-071RL | 1 Ом | ±1% | 0,1 Вт | -55°C +155°C | 0603 | Yageo | Resistor.SchLib | Resistor | RESC160X82X60L27N.PcbLib | RESC160X82X60L27N | 1 Ом | #REF!
RC0603FR-071ML | 10 МОм | ±1% | 0,1 Вт | -55°C +155°C | 0603 | Yageo | Resistor.SchLib | Resistor | RESC160X82X60L27N.PcbLib | RESC160X82X60L27N | 10 МОм | #REF!
RC0603FR-0712KL | 12 кОм | ±1% | 0,1 Вт | -55°C +155°C | 0603 | Yageo | Resistor.SchLib | Resistor | RESC160X82X60L27N.PcbLib | RESC160X82X60L27N | 12 кОм | #REF!
RC0603FR-07120RL | 120 Ом | ±1% | 0,1 Вт | -55°C +155°C | 0603 | Yageo | Resistor.SchLib | Resistor | RESC160X82X60L27N.PcbLib | RESC160X82X60L27N | 120 Ом | #REF!
RC0603FR-07150RL | 150 Ом | ±1% | 0,1 Вт | -55°C +155°C | 0603 | Yageo | Resistor.SchLib | Resistor | RESC160X82X60L27N.PcbLib | RESC160X82X60L27N | 150 Ом | #REF!
RC0603FR-0747RL | 47 Ом | ±1% | 0,1 Вт | -55°C +155°C | 0603 | Yageo | Resistor.SchLib | Resistor | RESC160X82X60L27N.PcbLib | RESC160X82X60L27N | 47 Ом | #REF!
RC0603FR-074K7L | 4,7 кОм | ±1% | 0,1 Вт | -55°C +155°C | 0603 | Yageo | Resistor.SchLib | Resistor | RESC160X82X60L27N.PcbLib | RESC160X82X60L27N | 4,7 кОм | #REF!
RC0603FR-074K99L | 4,99 кОм | ±1% | 0,1 Вт | -55°C +155°C | 0603 | Yageo | Resistor.SchLib | Resistor | RESC160X82X60L27N.PcbLib | RESC160X82X60L27N | 4,99 кОм | #REF!
RC0402FR-072K2L | 2,2 кОм | ±1% | 0,0625 Вт | -55°C +155°C | 0402 | Yageo | Resistor.SchLib | Resistor | RESC100X50X35L25N.PcbLib | RESC100X50X35L25N | 2,2 кОм | #REF!
RC0402FR-07200KL | 200 кОм | ±1% | 0,0625 Вт | -55°C +155°C | 0402 | Yageo | Resistor.SchLib | Resistor | RESC100X50X35L25N.PcbLib | RESC100X50X35L25N | 200 кОм | #REF!
RC0603FR-07200RL | 200 Ом | ±1% | 0,1 Вт | -55°C +155°C | 0603 | Yageo | Resistor.SchLib | Resistor | RESC160X82X60L27N.PcbLib | RESC160X82X60L27N | 200 Ом | #REF!
RC0603FR-0760RL | 60 Ом | ±1% | 0,1 Вт | -55°C +155°C | 0603 | Yageo | Resistor.SchLib | Resistor | RESC160X82X60L27N.PcbLib | RESC160X82X60L27N | 60 Ом | #REF!
RC0402FR-07100RL | 100 Ом | ±1% | 0,0625 Вт | -55°C +155°C | 0402 | Yageo | Resistor.SchLib | Resistor | RESC100X50X35L25N.PcbLib | RESC100X50X35L25N | 100 Ом | #REF!
RC0402FR-074K7L | 4,7 кОм | ±1% | 0,0625 Вт | -55°C +155°C | 0402 | Yageo | Resistor.SchLib | Resistor | RESC100X50X35L25N.PcbLib | RESC100X50X35L25N | 4,7 кОм | #REF!
RC0402FR-0738R3L | 38,3 Ом | ±1% | 0,0625 Вт | -55°C +155°C | 0402 | Yageo | Resistor.SchLib | Resistor | RESC100X50X35L25N.PcbLib | RESC100X50X35L25N | 38,3 Ом | #REF!
RC0402FR-0722RL | 22 Ом | ±1% | 0,0625 Вт | -55°C +155°C | 0402 | Yageo | Resistor.SchLib | Resistor | RESC100X50X35L25N.PcbLib | RESC100X50X35L25N | 22 Ом | #REF!
RC0402FR-070RL | 0 Ом | ±1% | 0,0625 Вт | -55°C +155°C | 0402 | Yageo | Resistor.SchLib | Resistor | RESC100X50X35L25N.PcbLib | RESC100X50X35L25N | 0 Ом | #REF!
RC0402FR-0710KL | 10 кОм | ±1% | 0,0625 Вт | -55°C +155°C | 0402 | Yageo | Resistor.SchLib | Resistor | RESC100X50X35L25N.PcbLib | RESC100X50X35L25N | 10 кОм | #REF!
RC0402FR-071KL | 1 кОм | ±1% | 0,0625 Вт | -55°C +155°C | 0402 | Yageo | Resistor.SchLib | Resistor | RESC100X50X35L25N.PcbLib | RESC100X50X35L25N | 1 кОм | #REF!
RC0805FR-070RL | 0 Ом | ±1% | 0,125 Вт | -55°C +155°C | 0805 | Yageo | Resistor.SchLib | Resistor | RESC215X140X65L37N.PcbLib | RESC215X140X65L37N | 0 Ом | #REF!
RC0402FR-072KL | 2 кОм | ±1% | 0,0625 Вт | -55°C +155°C | 0402 | Yageo | Resistor.SchLib | Resistor | RESC100X50X35L25N.PcbLib | RESC100X50X35L25N | 2 кОм | #REF!
RC0402FR-074K99L | 4,99 кОм | ±1% | 0,0625 Вт | -55°C +155°C | 0402 | Yageo | Resistor.SchLib | Resistor | RESC100X50X35L25N.PcbLib | RESC100X50X35L25N | 4,99 кОм | #REF!
RC0402FR-07180KL | 180 кОм | ±1% | 0,0625 Вт | -55°C +155°C | 0402 | Yageo | Resistor.SchLib | Resistor | RESC100X50X35L25N.PcbLib | RESC100X50X35L25N | 180 кОм | #REF!
RC0603FR-07330RL | 330 Ом | ±1% | 0,1 Вт | -55°C +155°C | 0603 | Yageo | Resistor.SchLib | Resistor | RESC160X82X60L27N.PcbLib | RESC160X82X60L27N | 330 Ом | #REF!
RC0603FR-0710RL | 10 Ом | ±1% | 0,1 Вт | -55°C +155°C | 0603 | Yageo | Resistor.SchLib | Resistor | RESC160X82X60L27N.PcbLib | RESC160X82X60L27N | 10 Ом | #REF!
RC0603FR-07330KL | 330 кОм | ±1% | 0,1 Вт | -55°C +155°C | 0603 | Yageo | Resistor.SchLib | Resistor | RESC160X82X60L27N.PcbLib | RESC160X82X60L27N | 330 кОм | #REF!
RC0603FR-0756KL | 56 кОм | ±1% | 0,1 Вт | -55°C +155°C | 0603 | Yageo | Resistor.SchLib | Resistor | RESC160X82X60L27N.PcbLib | RESC160X82X60L27N | 56 кОм | #REF!
RC0603FR-07232KL | 232 кОм | ±1% | 0,1 Вт | -55°C +155°C | 0603 | Yageo | Resistor.SchLib | Resistor | RESC160X82X60L27N.PcbLib | RESC160X82X60L27N | 232 кОм | #REF!
RC0402FR-071RL | 1 Ом | ±1% | 0,0625 Вт | -55°C +155°C | 0402 | Yageo | Resistor.SchLib | Resistor | RESC100X50X35L25N.PcbLib | RESC100X50X35L25N | 1 Ом | #REF!

## Connectors
Part number | Pin count | Pitch | Connection type | Contact Gender | Contact current | Max voltage | Temperature range | Mount type | Manufacturer | Library Path | Library Ref | Footprint Path | Footprint Ref | Comment | Part Description
690367182072 | 20 | 1,27 мм | MicroMatch | Socket(Female) | 1.5 A | 250 В | -40°C +105°C | ThruHole | Wurth Electronik | CONNECTOR_20.SchLib | CONNECTOR_20 | 690367182072.PcbLib | 690367182072 | 690367182072 | Разъём 690367182072 Wurth Electronik
690367181672 | 16 | 1,27 мм | MicroMatch | Socket(Female) | 1.5 A | 250 В | -40°C +105°C | ThruHole | Wurth Electronik | CONNECTOR_16.SchLib | CONNECTOR_16 | 690367181672.PcbLib | 690367181672 | 690367181672 | Разъём 690367181672 Wurth Electronik
690367181072 | 10 | 1,27 мм | MicroMatch | Socket(Female) | 1.5 A | 250 В | -40°C +105°C | ThruHole | Wurth Electronik | CONNECTOR_10.SchLib | CONNECTOR_10 | 690367181072.PcbLib | 690367181072 | 690367181072 | Разъём 690367181072 Wurth Electronik

## Inductors
Part number | Value | Tolerance | Max current | Resistance | Mount type | Temperature range | Pack | Manufacturer | Library Path | Library Ref | Footprint Path | Footprint Ref | Comment | Part Description
B82464G4103M000 | 10 мкГн | ±20% | 3.40 A | 0.21 мОм | SMT | -55°C - +150°C | 10.4x10.4x4.8 | TDK | Choke.SchLib | Choke |  |  | B82464G4103M000 | #REF!
CDRH104RNP-330NC | 33 мкГн | ±30% | 1.2A | 65.3 мОм | SMT | -40°C - +100°C | 10.3x10.3x4 mm | SUMIDA | Choke.SchLib | Choke |  |  | CDRH104RNP-330NC | #REF!

## IC's
Part Number | Type | Supply Voltage | Temp range | Manufacturer | Case | Pin Count | Part Description | Library Path | Library Ref | Footprint Path | Footprint Ref | Comment
MAX4232AKA+T | Operational | 2.7 - 5.5 В | -40 - +125 | Maxim Integrated | SOT23-8 | 8 | Микросхема MAX4232AKA+T Maxim Integrated | MAX4232.SchLib | MAX4232 | SOT65P280X145-8L30N.PcbLib | SOT65P280X145-8L30N | MAX4232AKA+T
AD8000YCPZ | Operational | 4.5 - 12.6 В | -40 - +125 | Analog Devices | LFCSP-8 | 8 | Микросхема AD8000YCPZ Analog Devices | AD8000.SchLib | AD8000 | QFN50P300X300X90_HS-9N.PcbLib | QFN50P300X300X90_HS-9N | AD8000YCPZ

## Semiconductors
Part number | Type | Temperature range | Mount type | Pack | Manufacturer | Library Path | Library Ref | Footprint Path | Footprint Ref | Comment | Part Description
SI3127DV | P-Channel | -55°C +150°C | SMT | SOT23-6 | Vishay |  |  |  |  | SI3127DV | #REF!